## Sheet1
德沃森O及X型圈非指定标准公差
德沃森O及X型圈美标规格表(AS-568系列)
编号 | ID(内径) | OD(外径) | C/S(线径) | 编号 | ID(内径) | OD(外径) | C/S(线径) | 内径(mm) | 公差(+/-) | 内径(mm) | 公差(+/-) | 内径(mm) | 公差(+/-) | 内径(mm) | 公差(+/-)
AS-001 | 0.74 | 2.78 | 1.02 | AS-026 | 31.47 | 35.03 | 1.78 | 1.80-2.50 | 0.13 | 51.51-53.00 | 0.48 | 132.01-136.00 | 1.10 | 345.01-355.00 | 2.56
AS-002 | 1.07 | 3.61 | 1.27 | AS-027 | 33.05 | 36.61 | 1.78 | 2.51-4.50 | 0.14 | 53.01-54.50 | 0.50 | 136.01-140.00 | 1.13 | 355.01-365.00 | 2.62
AS-003 | 1.42 | 4.48 | 1.53 | AS-028 | 34.65 | 38.21 | 1.78 | 4.51-6.30 | 0.15 | 54.51-56.00 | 0.51 | 140.01-145.00 | 1.17 | 365.01-375.00 | 2.68
AS-004 | 1.78 | 5.34 | 1.78 | AS-029 | 37.82 | 41.38 | 1.78 | 6.31-8.50 | 0.16 | 56.01-58.00 | 0.52 | 145.01-150.00 | 1.20 | 375.01-387.00 | 2.76
AS-005 | 2.57 | 6.13 | 1.78 | AS-030 | 41 | 44.56 | 1.78 | 8.51-10.00 | 0.17 | 58.01-60.00 | 0.54 | 150.01-155.00 | 1.24 | 387.01-400.00 | 2.84
AS-006 | 2.9 | 6.46 | 1.78 | AS-031 | 44.17 | 47.73 | 1.78 | 10.01-11.20 | 0.18 | 60.01-61.50 | 0.55 | 155.01-160.00 | 1.27 | 400.01-412.00 | 2.91
AS-007 | 3.69 | 7.25 | 1.78 | AS-032 | 47.35 | 50.91 | 1.78 | 11.21-14.00 | 0.19 | 61.51-63.00 | 0.56 | 160.01-165.00 | 1.31 | 412.01-425.00 | 2.99
AS-008 | 4.47 | 8.03 | 1.78 | AS-033 | 50.52 | 54.08 | 1.78 | 14.01-16.00 | 0.20 | 63.01-65.00 | 0.58 | 165.01-170.00 | 1.34 | 425.01-437.00 | 3.07
AS-009 | 5.29 | 8.85 | 1.78 | AS-034 | 53.7 | 57.26 | 1.78 | 16.01-18.00 | 0.21 | 65.01-67.00 | 0.59 | 170.01-175.00 | 1.38 | 437.01-450.00 | 3.15
AS-010 | 6.07 | 9.63 | 1.78 | AS-035 | 56.7 | 60.43 | 1.78 | 18.01-20.00 | 0.22 | 67.01-69.00 | 0.61 | 175.01-180.00 | 1.41 | 450.01-462.00 | 3.22
AS-011 | 7.65 | 11.21 | 1.78 | AS-036 | 60.04 | 63.6 | 1.78 | 20.01-21.20 | 0.23 | 69.01-71.00 | 0.63 | 180.01-185.00 | 1.44 | 462.01-475.00 | 3.3
AS-012 | 9.25 | 12.81 | 1.78 | AS-037 | 63.22 | 66.78 | 1.78 | 21.21-23.60 | 0.24 | 71.01-73.00 | 0.64 | 185.01-190.00 | 1.48 | 475.01-487.00 | 3.37
AS-013 | 10.82 | 14.38 | 1.78 | AS-038 | 66.4 | 69.96 | 1.78 | 23.61-25.00 | 0.25 | 73.01-75.00 | 0.66 | 190.01-195.00 | 1.51 | 487.01-500.00 | 3.45
AS-014 | 12.42 | 15.98 | 1.78 | AS-039 | 69.57 | 73.13 | 1.78 | 25.01-26.50 | 0.26 | 75.01-77.50 | 0.67 | 195.01-200.00 | 1.55 | 500.01-515.00 | 3.54
AS-015 | 14 | 17.56 | 1.78 | AS-040 | 72.75 | 76.31 | 1.78 | 26.51-28.00 | 0.28 | 77.51-80.00 | 0.69 | 200.01-206.00 | 1.59 | 515.01-530.00 | 3.63
AS-016 | 15.6 | 19.16 | 1.78 | AS-041 | 75.92 | 79.48 | 1.78 | 28.01-30.00 | 0.29 | 80.01-82.50 | 0.71 | 206.01-212.00 | 1.63 | 530.01-545.00 | 3.72
AS-017 | 17.17 | 20.73 | 1.78 | AS-042 | 82.27 | 85.83 | 1.78 | 30.01-31.50 | 0.31 | 82.51-85.00 | 0.73 | 212.01-218.00 | 1.67 | 545.01-560.00 | 3.81
AS-018 | 18.77 | 22.33 | 1.78 | AS-043 | 88.62 | 92.18 | 1.78 | 31.51-33.50 | 0.32 | 85.01-87.50 | 0.75 | 218.01-224.00 | 1.71 | 560.01-580.00 | 3.93
AS-019 | 20.35 | 23.91 | 1.78 | AS-044 | 94.97 | 98.53 | 1.78 | 33.51-34.50 | 0.33 | 87.51-90.00 | 0.77 | 224.01-230.00 | 1.75 | 580.01-600.00 | 4.05
AS-020 | 21.95 | 25.51 | 1.78 | AS-045 | 101.32 | 104.88 | 1.78 | 34.51-35.50 | 0.34 | 90.01-92.50 | 0.79 | 230.01-236.00 | 1.79 | 600.01-615.00 | 4.13
AS-021 | 23.52 | 27.08 | 1.78 | AS-046 | 107.62 | 111.18 | 1.78 | 35.51-36.50 | 0.35 | 92.51-95.00 | 0.81 | 236.01-243.00 | 1.83 | 615.01-630.00 | 4.22
AS-022 | 25.12 | 28.68 | 1.78 | AS-047 | 114.02 | 117.58 | 1.78 | 36.51-37.50 | 0.36 | 95.01-97.50 | 0.83 | 243.01-250.00 | 1.88 | 630.01-650.00 | 4.34
AS-023 | 26.7 | 30.26 | 1.78 | AS-048 | 120.37 | 123.93 | 1.78 | 37.51-38.70 | 0.37 | 97.51-100.00 | 0.84 | 250.01-258.00 | 1.93 | 650.01-670.00 | 4.46
AS-024 | 28.3 | 31.86 | 1.78 | AS-049 | 126.72 | 130.28 | 1.78 | 38.71-40.00 | 0.38 | 100.01-103.00 | 0.87 | 258.01-265.00 | 1.98
AS-025 | 29.87 | 33.43 | 1.78 | AS-050 | 133.07 | 136.63 | 1.78 | 40.01-41.20 | 0.39 | 103.01-106.00 | 0.89 | 265.01-272.00 | 2.02 | 线径(mm) | 公差(+/-)
AS-102 | 1.24 | 6.48 | 2.62 | AS-140 | 56.82 | 62.06 | 2.62 | 41.21-42.50 | 0.40 | 106.01-109.00 | 0.91 | 272.01-280.00 | 2.08 | 1.00-1.80 | 0.08
AS-103 | 2.05 | 7.29 | 2.62 | AS-141 | 58.42 | 63.66 | 2.62 | 42.51-43.70 | 0.41 | 109.01-112.00 | 0.93 | 280.01-290.00 | 2.14 | 1.81-2.65 | 0.09
AS-104 | 2.84 | 8.08 | 2.62 | AS-142 | 60 | 65.24 | 2.62 | 43.71-45.00 | 0.42 | 112.01-115.00 | 0.95 | 290.01-300.00 | 2.21 | 2.66-3.55 | 0.10
AS-105 | 3.63 | 8.87 | 2.62 | AS-143 | 61.6 | 66.84 | 2.62 | 45.01-46.20 | 0.43 | 115.01-118.00 | 0.97 | 300.01-307.00 | 2.25 | 3.56-5.30 | 0.13
AS-106 | 4.42 | 9.66 | 2.62 | AS-144 | 63.17 | 68.41 | 2.62 | 46.21-47.50 | 0.44 | 118.01-122.00 | 1.00 | 307.01-315.00 | 2.30 | 5.31-7.00 | 0.15
AS-107 | 5.23 | 10.47 | 2.62 | AS-145 | 64.77 | 70.01 | 2.62 | 47.51-48.70 | 0.45 | 122.01-125.00 | 1.03 | 315.01-325.00 | 2.37 | 7.01-8.70 | 0.18
AS-108 | 6.02 | 11.26 | 2.62 | AS-146 | 66.35 | 71.59 | 2.62 | 48.71-50.00 | 0.46 | 125.01-128.00 | 1.05 | 325.01-335.00 | 2.43 | 8.71-10.40 | 0.22
AS-109 | 7.59 | 12.84 | 2.62 | AS-147 | 67.95 | 73.19 | 2.62 | 50.01-51.50 | 0.47 | 128.01-132.00 | 1.08 | 335.01-345.00 | 2.49
AS-110 | 9.19 | 14.43 | 2.62 | AS-148 | 69.52 | 74.76 | 2.62
AS-111 | 10.77 | 16.01 | 2.62 | AS-149 | 71.12 | 76.36 | 2.62
AS-112 | 12.37 | 17.61 | 2.62 | AS-150 | 72.7 | 77.94 | 2.62
AS-113 | 13.95 | 19.19 | 2.62 | AS-151 | 75.87 | 81.11 | 2.62
AS-114 | 15.54 | 20.78 | 2.62 | AS-152 | 82.22 | 87.46 | 2.62
AS-115 | 17.12 | 22.36 | 2.62 | AS-153 | 88.57 | 93.81 | 2.62
AS-116 | 18.72 | 23.96 | 2.62 | AS-154 | 94.92 | 100.16 | 2.62
AS-117 | 20.29 | 25.53 | 2.62 | AS-155 | 101.27 | 106.51 | 2.62
AS-118 | 21.9 | 27.14 | 2.62 | AS-156 | 107.62 | 112.86 | 2.62
AS-119 | 23.47 | 28.71 | 2.62 | AS-157 | 113.97 | 119.21 | 2.62
AS-120 | 25.07 | 30.31 | 2.62 | AS-158 | 120.32 | 125.56 | 2.62
AS-121 | 26.65 | 31.89 | 2.62 | AS-159 | 126.67 | 131.91 | 2.62
AS-122 | 28.25 | 33.49 | 2.62 | AS-160 | 133.02 | 138.26 | 2.62
AS-123 | 29.82 | 35.06 | 2.62 | AS-161 | 139.37 | 144.61 | 2.62
AS-124 | 31.42 | 36.66 | 2.62 | AS-162 | 145.72 | 150.96 | 2.62
AS-125 | 32.99 | 38.23 | 2.62 | AS-163 | 152.07 | 157.31 | 2.62
AS-126 | 34.6 | 39.84 | 2.62 | AS-164 | 158.42 | 163.66 | 2.62
AS-127 | 36.17 | 41.41 | 2.62 | AS-165 | 164.77 | 170.01 | 2.62
AS-128 | 37.77 | 43.01 | 2.62 | AS-166 | 171.12 | 176.36 | 2.62
AS-129 | 39.35 | 44.59 | 2.62 | AS-167 | 177.47 | 182.71 | 2.62
AS-130 | 40.95 | 46.19 | 2.62 | AS-168 | 183.82 | 189.06 | 2.62
AS-131 | 42.52 | 47.76 | 2.62 | AS-169 | 190.17 | 195.41 | 2.62
AS-132 | 44.12 | 49.36 | 2.62 | AS-170 | 196.52 | 201.76 | 2.62
AS-133 | 45.7 | 50.94 | 2.62 | AS-171 | 202.87 | 208.11 | 2.62
AS-134 | 47.3 | 52.54 | 2.62 | AS-172 | 209.22 | 214.46 | 2.62
AS-135 | 48.9 | 54.14 | 2.62 | AS-173 | 215.57 | 220.81 | 2.62
AS-136 | 50.47 | 55.71 | 2.62 | AS-174 | 221.92 | 227.16 | 2.62
AS-137 | 52.07 | 57.31 | 2.62 | AS-175 | 228.27 | 233.51 | 2.62
AS-138 | 53.65 | 58.89 | 2.62 | AS-176 | 234.62 | 239.36 | 2.62
AS-139 | 55.25 | 60.49 | 2.62 | AS-177 | 240.97 | 246.21 | 2.62
|  |  |  | AS-178 | 247.32 | 252.56 | 2.62
AS-201 | 4.34 | 11.4 | 3.53 | AS-243 | 104.37 | 111.43 | 3.53
AS-202 | 5.94 | 13 | 3.53 | AS-244 | 107.54 | 114.6 | 3.53
AS-203 | 7.52 | 14.58 | 3.53 | AS-245 | 110.72 | 117.78 | 3.53
AS-204 | 9.12 | 16.18 | 3.53 | AS-246 | 113.89 | 120.95 | 3.53
AS-205 | 10.69 | 17.75 | 3.53 | AS-247 | 117.07 | 124.13 | 3.53
AS-206 | 12.29 | 19.35 | 3.53 | AS-248 | 120.24 | 127.3 | 3.53
AS-207 | 13.87 | 20.93 | 3.53 | AS-249 | 123.42 | 130.48 | 3.53
AS-208 | 15.47 | 22.53 | 3.53 | AS-250 | 126.59 | 133.65 | 3.53
AS-209 | 17.04 | 24.1 | 3.53 | AS-251 | 129.77 | 136.83 | 3.53
AS-210 | 18.64 | 25.7 | 3.53 | AS-252 | 132.94 | 140 | 3.53
AS-211 | 20.22 | 27.28 | 3.53 | AS-253 | 136.12 | 143.18 | 3.53
AS-212 | 21.82 | 28.88 | 3.53 | AS-254 | 139.3 | 146.36 | 3.53
AS-213 | 23.4 | 30.46 | 3.53 | AS-255 | 142.47 | 149.53 | 3.53
AS-214 | 25 | 32.06 | 3.53 | AS-256 | 145.65 | 152.71 | 3.53
AS-215 | 26.57 | 33.63 | 3.53 | AS-257 | 148.82 | 155.88 | 3.53
AS-216 | 28.17 | 35.23 | 3.53 | AS-258 | 152 | 159.06 | 3.53
AS-217 | 29.75 | 36.81 | 3.53 | AS-259 | 158.35 | 165.41 | 3.53
AS-218 | 31.34 | 38.4 | 3.53 | AS-260 | 164.7 | 171.76 | 3.53
AS-219 | 32.92 | 39.98 | 3.53 | AS-261 | 171.05 | 178.11 | 3.53
AS-220 | 34.52 | 41.58 | 3.53 | AS-262 | 177.4 | 184.46 | 3.53
AS-221 | 36.1 | 43.16 | 3.53 | AS-263 | 183.75 | 190.81 | 3.53
AS-222 | 37.7 | 44.76 | 3.53 | AS-264 | 190.1 | 197.16 | 3.53
AS-223 | 40.87 | 47.93 | 3.53 | AS-265 | 196.45 | 203.51 | 3.53
AS-224 | 44.05 | 51.11 | 3.53 | AS-266 | 202.8 | 209.86 | 3.53
AS-225 | 47.22 | 54.28 | 3.53 | AS-267 | 209.15 | 216.21 | 3.53
AS-226 | 50.4 | 57.46 | 3.53 | AS-268 | 215.5 | 222.56 | 3.53
AS-227 | 53.57 | 60.63 | 3.53 | AS-269 | 221.85 | 228.91 | 3.53
AS-228 | 56.75 | 63.81 | 3.53 | AS-270 | 228.2 | 235.26 | 3.53
AS-229 | 59.92 | 66.98 | 3.53 | AS-271 | 234.55 | 241.61 | 3.53
AS-230 | 63.1 | 70.16 | 3.53 | AS-272 | 240.9 | 247.96 | 3.53
AS-231 | 66.27 | 73.33 | 3.53 | AS-273 | 247.25 | 254.31 | 3.53
AS-232 | 69.44 | 76.5 | 3.53 | AS-274 | 253.6 | 260.66 | 3.53
AS-233 | 72.62 | 79.68 | 3.53 | AS-275 | 266.3 | 273.36 | 3.53
AS-234 | 75.79 | 82.85 | 3.53 | AS-276 | 279 | 286.06 | 3.53
AS-235 | 78.97 | 86.03 | 3.53 | AS-277 | 291.7 | 298.76 | 3.53
AS-236 | 82.14 | 89.2 | 3.53 | AS-278 | 304.4 | 311.46 | 3.53
AS-237 | 85.32 | 92.38 | 3.53 | AS-279 | 329.8 | 336.86 | 3.53
AS-238 | 88.49 | 95.55 | 3.53 | AS-280 | 355.2 | 362.26 | 3.53
AS-239 | 91.67 | 98.73 | 3.53 | AS-281 | 380.6 | 387.66 | 3.53
AS-240 | 94.84 | 101.9 | 3.53 | AS-282 | 405.26 | 412.32 | 3.53
AS-241 | 98.02 | 105.08 | 3.53 | AS-283 | 430.66 | 437.72 | 3.53
AS-242 | 101.19 | 108.25 | 3.53 | AS-284 | 456.06 | 463.12 | 3.53
AS-309 | 10.46 | 21.12 | 5.33 | AS-352 | 123.19 | 133.85 | 5.33
AS-310 | 12.07 | 22.73 | 5.33 | AS-353 | 126.37 | 127.03 | 5.33
AS-311 | 13.64 | 24.3 | 5.33 | AS-354 | 129.54 | 140.2 | 5.33
AS-312 | 15.24 | 25.9 | 5.33 | AS-355 | 132.72 | 143.38 | 5.33
AS-313 | 16.81 | 27.47 | 5.33 | AS-356 | 135.89 | 146.55 | 5.33
AS-314 | 18.42 | 29.08 | 5.33 | AS-357 | 139.07 | 149.73 | 5.33
AS-315 | 19.99 | 30.65 | 5.33 | AS-358 | 142.24 | 152.9 | 5.33
AS-316 | 21.59 | 32.25 | 5.33 | AS-359 | 145.42 | 156.08 | 5.33
AS-317 | 23.16 | 33.82 | 5.33 | AS-360 | 148.59 | 159.25 | 5.33
AS-318 | 24.77 | 35.43 | 5.33 | AS-361 | 151.77 | 162.43 | 5.33
AS-319 | 26.34 | 37 | 5.33 | AS-362 | 158.12 | 168.78 | 5.33
AS-320 | 27.94 | 38.6 | 5.33 | AS-363 | 164.47 | 175.13 | 5.33
AS-321 | 29.51 | 40.17 | 5.33 | AS-364 | 170.82 | 181.48 | 5.33
AS-322 | 31.12 | 41.78 | 5.33 | AS-365 | 177.17 | 187.83 | 5.33
AS-323 | 32.69 | 43.35 | 5.33 | AS-366 | 183.52 | 194.18 | 5.33
AS-324 | 34.29 | 44.95 | 5.33 | AS-367 | 189.87 | 200.53 | 5.33
AS-325 | 37.47 | 48.13 | 5.33 | AS-368 | 196.22 | 206.88 | 5.33
AS-326 | 40.65 | 51.31 | 5.33 | AS-369 | 202.57 | 213.23 | 5.33
AS-327 | 43.82 | 54.48 | 5.33 | AS-370 | 208.92 | 219.58 | 5.33
AS-328 | 46.99 | 57.65 | 5.33 | AS-371 | 215.27 | 225.93 | 5.33
AS-329 | 50.16 | 60.82 | 5.33 | AS-372 | 221.62 | 232.28 | 5.33
AS-330 | 53.34 | 64 | 5.33 | AS-373 | 227.97 | 238.63 | 5.33
AS-331 | 56.52 | 67.18 | 5.33 | AS-374 | 234.32 | 244.98 | 5.33
AS-332 | 59.69 | 70.35 | 5.33 | AS-375 | 240.67 | 251.33 | 5.33
AS-333 | 62.87 | 73.53 | 5.33 | AS-376 | 247.02 | 257.68 | 5.33
AS-334 | 66.04 | 76.7 | 5.33 | AS-377 | 253.37 | 264.03 | 5.33
AS-335 | 69.22 | 79.88 | 5.33 | AS-378 | 266.07 | 276.73 | 5.33
AS-336 | 72.39 | 83.05 | 5.33 | AS-379 | 278.77 | 289.43 | 5.33
AS-337 | 75.57 | 86.23 | 5.33 | AS-380 | 291.47 | 302.13 | 5.33
AS-338 | 78.74 | 89.4 | 5.33 | AS-381 | 304.17 | 314.83 | 5.33
AS-339 | 81.92 | 92.58 | 5.33 | AS-382 | 329.55 | 340.21 | 5.33
AS-340 | 85.09 | 95.75 | 5.33 | AS-383 | 354.97 | 365.63 | 5.33
AS-341 | 88.27 | 98.93 | 5.33 | AS-384 | 380.37 | 391.03 | 5.33
AS-342 | 91.44 | 102.1 | 5.33 | AS-385 | 405.26 | 415.92 | 5.33
AS-343 | 94.62 | 105.28 | 5.33 | AS-386 | 430.65 | 441.31 | 5.33
AS-344 | 97.79 | 108.45 | 5.33 | AS-387 | 456.06 | 466.72 | 5.33
AS-345 | 100.96 | 111.62 | 5.33 | AS-388 | 481.46 | 492.12 | 5.33
AS-346 | 104.14 | 114.8 | 5.33 | AS-389 | 506.86 | 517.52 | 5.33
AS-347 | 107.32 | 117.98 | 5.33 | AS-390 | 532.26 | 542.92 | 5.33
AS-348 | 110.49 | 121.15 | 5.33 | AS-391 | 557.66 | 568.32 | 5.33
AS-349 | 113.67 | 124.33 | 5.33 | AS-392 | 582.65 | 593.31 | 5.33
AS-350 | 116.84 | 127.5 | 5.33 | AS-393 | 608.1 | 618.76 | 5.33
AS-351 | 120.02 | 130.68 | 5.33 | AS-394 | 633.5 | 644.16 | 5.33
|  |  |  | AS-395 | 658.85 | 669.51 | 5.33
AS-401 | 37.47 | 51.45 | 6.99 | AS-429 | 126.37 | 140.35 | 6.99
AS-402 | 40.64 | 54.62 | 6.99 | AS-430 | 129.54 | 143.52 | 6.99
AS-403 | 43.82 | 57.8 | 6.99 | AS-431 | 132.72 | 146.7 | 6.99
AS-404 | 46.99 | 60.97 | 6.99 | AS-432 | 135.89 | 149.87 | 6.99
AS-405 | 50.17 | 64.15 | 6.99 | AS-433 | 139.07 | 153.05 | 6.99
AS-406 | 53.34 | 67.32 | 6.99 | AS-434 | 142.24 | 156.22 | 6.99
AS-407 | 56.52 | 70.5 | 6.99 | AS-435 | 145.42 | 159.4 | 6.99
AS-408 | 59.69 | 73.67 | 6.99 | AS-436 | 148.59 | 162.57 | 6.99
AS-409 | 62.87 | 76.85 | 6.99 | AS-437 | 151.77 | 165.75 | 6.99
AS-410 | 66.04 | 80.02 | 6.99 | AS-438 | 158.12 | 172.1 | 6.99
AS-411 | 69.22 | 83.2 | 6.99 | AS-439 | 164.47 | 178.45 | 6.99
AS-412 | 72.39 | 86.37 | 6.99 | AS-440 | 170.82 | 184.8 | 6.99
AS-413 | 75.57 | 89.55 | 6.99 | AS-441 | 177.17 | 191.15 | 6.99
AS-414 | 78.74 | 92.72 | 6.99 | AS-442 | 183.52 | 197.5 | 6.99
AS-415 | 81.92 | 95.9 | 6.99 | AS-443 | 189.87 | 203.85 | 6.99
AS-416 | 85.09 | 99.07 | 6.99 | AS-444 | 196.22 | 210.2 | 6.99
AS-417 | 88.27 | 102.25 | 6.99 | AS-445 | 202.57 | 216.55 | 6.99
AS-418 | 91.44 | 105.42 | 6.99 | AS-446 | 215.27 | 229.25 | 6.99
AS-419 | 94.62 | 108.6 | 6.99 | AS-447 | 227.97 | 241.95 | 6.99
AS-420 | 97.79 | 111.77 | 6.99 | AS-448 | 240.67 | 254.65 | 6.99
AS-421 | 100.97 | 114.95 | 6.99 | AS-449 | 253.57 | 267.35 | 6.99
AS-422 | 104.14 | 118.12 | 6.99 | AS-450 | 266.07 | 280.05 | 6.99
AS-423 | 107.32 | 121.3 | 6.99 | AS-451 | 278.77 | 292.75 | 6.99
AS-424 | 110.49 | 124.47 | 6.99 | AS-452 | 291.47 | 305.45 | 6.99
AS-425 | 113.67 | 127.65 | 6.99 | AS-453 | 304.17 | 318.15 | 6.99
AS-426 | 116.84 | 130.82 | 6.99 | AS-454 | 316.87 | 330.85 | 6.99
AS-427 | 120.02 | 134 | 6.99 | AS-455 | 329.57 | 343.55 | 6.99
AS-428 | 123.19 | 137.17 | 6.99 | AS-456 | 342.27 | 356.25 | 6.99
AS-901 | 4.7 | 7.54 | 1.42 | AS-457 | 354.97 | 368.95 | 6.99
AS-902 | 6.07 | 9.33 | 1.63 | AS-458 | 367.67 | 381.65 | 6.99
AS-903 | 7.65 | 10.91 | 1.63 | AS-459 | 380.37 | 394.35 | 6.99
AS-904 | 8.92 | 12.58 | 1.83 | AS-460 | 393.07 | 407.05 | 6.99
AS-905 | 10.52 | 14.18 | 1.83 | AS-461 | 405.26 | 419.24 | 6.99
AS-906 | 11.89 | 15.85 | 1.98 | AS-462 | 417.96 | 431.94 | 6.99
AS-907 | 13.46 | 17.62 | 2.08 | AS-463 | 430.66 | 444.64 | 6.99
AS-908 | 16.36 | 20.78 | 2.21 | AS-464 | 443.36 | 457.34 | 6.99
AS-909 | 17.94 | 22.86 | 2.46 | AS-465 | 456.06 | 470.04 | 6.99
AS-910 | 19.18 | 24.1 | 2.46 | AS-466 | 468.76 | 482.74 | 6.99
AS-911 | 21.92 | 27.82 | 2.95 | AS-467 | 481.46 | 495.44 | 6.99
AS-912 | 23.47 | 29.37 | 2.95 | AS-468 | 494.16 | 508.14 | 6.99
AS-913 | 25.04 | 30.94 | 2.95 | AS-469 | 506.86 | 520.84 | 6.99
AS-914 | 26.6 | 32.5 | 2.95 | AS-470 | 532.26 | 546.24 | 6.99
AS-916 | 29.75 | 35.65 | 2.95 | AS-471 | 557.66 | 571.64 | 6.99
AS-918 | 34.42 | 40.32 | 2.95 | AS-472 | 582.65 | 596.63 | 6.99
AS-920 | 37.46 | 43.46 | 3 | AS-473 | 608.1 | 622.08 | 6.99
AS-924 | 43.68 | 49.68 | 3 | AS-474 | 633.5 | 647.48 | 6.99
AS-928 | 53.09 | 59.09 | 3 | AS-475 | 658.85 | 672.83 | 6.99
AS-932 | 59.36 | 65.36 | 3
说 明
此表为美国国家标准(AS568)密封圈
尺寸表, 也是德沃森的主要产品. 均采
用超大型模具生产. 而其余未列的日标
法标英标中标及非标准尺寸的产品还有
近万种, 一般用中小型摸具生产.
大型摸具的产出率高, 可大大降低
橡胶件的单位成本.